## Sheet1
Foldback Current Limiting

R1	1	Series current sample resistor	I(s)	0.200	mA
R2	1000	Resistor Q1 base to R1	V(R2)	0.2	V
R3	400000	Resistor Q1 base to Vout	I(lim)	500.499	mA
Vbe	0.7	Q1 B-E junction voltage	P(Q1)	40.04
Vin	280	Input voltage	R(load)	399.6
Vout	200	Output voltage