## Sheet1
Three Phase Sine Waves					Three Phase Sine Waves / Degrees / Amplitude
		Offset	0.5		Percent	15%
Frequency	60	Amplitude	1023		Align	0.30	0.30
Carrier	3600	Step	6		Factor	1.15	1.15

Phase Angle	Sine	Phase A	PWM-OFF	Phase B	Phase C	A-B	B-C	C-A	3rd harm	PhA	PhB	PhC	AB	BC	CA
0	0.000	3.0	3.0	5.6	0.4	-2.60	5.20	-2.60	3.000	3.0	6.0	0.1	-3.0	6.0	-3.0
6	0.105	3.3	2.7	5.4	0.3	-2.11	5.17	-3.05	3.927	3.6	6.0	0.1	-2.4	5.9	-3.5
12	0.208	3.6	2.4	5.2	0.1	-1.61	5.08	-3.48	4.763	4.1	5.9	0.1	-1.8	5.8	-4.0
18	0.309	3.9	2.1	5.0	0.1	-1.08	4.94	-3.86	5.427	4.5	5.8	0.1	-1.2	5.7	-4.4
24	0.407	4.2	1.8	4.8	0.0	-0.54	4.75	-4.20	5.853	4.9	5.6	0.1	-0.6	5.5	-4.8
30	0.500	4.5	1.5	4.5	0.0	0.00	4.50	-4.50	6.000	5.3	5.3	0.1	0.0	5.2	-5.2
36	0.588	4.8	1.2	4.2	0.0	0.54	4.20	-4.75	5.853	5.6	4.9	0.1	0.6	4.8	-5.5
42	0.669	5.0	1.0	3.9	0.1	1.08	3.86	-4.94	5.427	5.8	4.5	0.1	1.2	4.4	-5.7
48	0.743	5.2	0.8	3.6	0.1	1.61	3.48	-5.08	4.763	5.9	4.1	0.1	1.8	4.0	-5.8
54	0.809	5.4	0.6	3.3	0.3	2.11	3.05	-5.17	3.927	6.0	3.6	0.1	2.4	3.5	-5.9
60	0.866	5.6	0.4	3.0	0.4	2.60	2.60	-5.20	3.000	6.0	3.0	0.1	3.0	3.0	-6.0
66	0.914	5.7	0.3	2.7	0.6	3.05	2.11	-5.17	2.073	6.0	2.5	0.1	3.5	2.4	-5.9
72	0.951	5.9	0.1	2.4	0.8	3.48	1.61	-5.08	1.237	6.0	2.0	0.2	4.0	1.8	-5.8
78	0.978	5.9	0.1	2.1	1.0	3.86	1.08	-4.94	0.573	6.0	1.6	0.3	4.4	1.2	-5.7
84	0.995	6.0	0.0	1.8	1.2	4.20	0.54	-4.75	0.147	6.0	1.2	0.5	4.8	0.6	-5.5
90	1.000	6.0	0.0	1.5	1.5	4.50	0.00	-4.50	0.000	6.0	0.8	0.8	5.2	0.0	-5.2
96	0.995	6.0	0.0	1.2	1.8	4.75	-0.54	-4.20	0.147	6.0	0.5	1.2	5.5	-0.6	-4.8 / Phase-to-Phase / Degrees / Amplitude
102	0.978	5.9	0.1	1.0	2.1	4.94	-1.08	-3.86	0.573	6.0	0.3	1.6	5.7	-1.2	-4.4
108	0.951	5.9	0.1	0.8	2.4	5.08	-1.61	-3.48	1.237	6.0	0.2	2.0	5.8	-1.8	-4.0
114	0.914	5.7	0.3	0.6	2.7	5.17	-2.11	-3.05	2.073	6.0	0.1	2.5	5.9	-2.4	-3.5
120	0.866	5.6	0.4	0.4	3.0	5.20	-2.60	-2.60	3.000	6.0	0.1	3.0	6.0	-3.0	-3.0
126	0.809	5.4	0.6	0.3	3.3	5.17	-3.05	-2.11	3.927	6.0	0.1	3.6	5.9	-3.5	-2.4
132	0.743	5.2	0.8	0.1	3.6	5.08	-3.48	-1.61	4.763	5.9	0.1	4.1	5.8	-4.0	-1.8
138	0.669	5.0	1.0	0.1	3.9	4.94	-3.86	-1.08	5.427	5.8	0.1	4.5	5.7	-4.4	-1.2
144	0.588	4.8	1.2	0.0	4.2	4.75	-4.20	-0.54	5.853	5.6	0.1	4.9	5.5	-4.8	-0.6
150	0.500	4.5	1.5	0.0	4.5	4.50	-4.50	0.00	6.000	5.3	0.1	5.3	5.2	-5.2	0.0
156	0.407	4.2	1.8	0.0	4.8	4.20	-4.75	0.54	5.853	4.9	0.1	5.6	4.8	-5.5	0.6
162	0.309	3.9	2.1	0.1	5.0	3.86	-4.94	1.08	5.427	4.5	0.1	5.8	4.4	-5.7	1.2
168	0.208	3.6	2.4	0.1	5.2	3.48	-5.08	1.61	4.763	4.1	0.1	5.9	4.0	-5.8	1.8
174	0.105	3.3	2.7	0.3	5.4	3.05	-5.17	2.11	3.927	3.6	0.1	6.0	3.5	-5.9	2.4
180	0.000	3.0	3.0	0.4	5.6	2.60	-5.20	2.60	3.000	3.0	0.1	6.0	3.0	-6.0	3.0
186	-0.105	2.7	3.3	0.6	5.7	2.11	-5.17	3.05	2.073	2.5	0.1	6.0	2.4	-5.9	3.5
192	-0.208	2.4	3.6	0.8	5.9	1.61	-5.08	3.48	1.237	2.0	0.2	6.0	1.8	-5.8	4.0
198	-0.309	2.1	3.9	1.0	5.9	1.08	-4.94	3.86	0.573	1.6	0.3	6.0	1.2	-5.7	4.4
204	-0.407	1.8	4.2	1.2	6.0	0.54	-4.75	4.20	0.147	1.2	0.5	6.0	0.6	-5.5	4.8
210	-0.500	1.5	4.5	1.5	6.0	0.00	-4.50	4.50	0.000	0.8	0.8	6.0	0.0	-5.2	5.2
216	-0.588	1.2	4.8	1.8	6.0	-0.54	-4.20	4.75	0.147	0.5	1.2	6.0	-0.6	-4.8	5.5
222	-0.669	1.0	5.0	2.1	5.9	-1.08	-3.86	4.94	0.573	0.3	1.6	6.0	-1.2	-4.4	5.7
228	-0.743	0.8	5.2	2.4	5.9	-1.61	-3.48	5.08	1.237	0.2	2.0	6.0	-1.8	-4.0	5.8
234	-0.809	0.6	5.4	2.7	5.7	-2.11	-3.05	5.17	2.073	0.1	2.5	6.0	-2.4	-3.5	5.9
240	-0.866	0.4	5.6	3.0	5.6	-2.60	-2.60	5.20	3.000	0.1	3.0	6.0	-3.0	-3.0	6.0
246	-0.914	0.3	5.7	3.3	5.4	-3.05	-2.11	5.17	3.927	0.1	3.6	6.0	-3.5	-2.4	5.9
252	-0.951	0.1	5.9	3.6	5.2	-3.48	-1.61	5.08	4.763	0.1	4.1	5.9	-4.0	-1.8	5.8
258	-0.978	0.1	5.9	3.9	5.0	-3.86	-1.08	4.94	5.427	0.1	4.5	5.8	-4.4	-1.2	5.7
264	-0.995	0.0	6.0	4.2	4.8	-4.20	-0.54	4.75	5.853	0.1	4.9	5.6	-4.8	-0.6	5.5
270	-1.000	0.0	6.0	4.5	4.5	-4.50	0.00	4.50	6.000	0.1	5.3	5.3	-5.2	0.0	5.2
276	-0.995	0.0	6.0	4.8	4.2	-4.75	0.54	4.20	5.853	0.1	5.6	4.9	-5.5	0.6	4.8
282	-0.978	0.1	5.9	5.0	3.9	-4.94	1.08	3.86	5.427	0.1	5.8	4.5	-5.7	1.2	4.4
288	-0.951	0.1	5.9	5.2	3.6	-5.08	1.61	3.48	4.763	0.1	5.9	4.1	-5.8	1.8	4.0
294	-0.914	0.3	5.7	5.4	3.3	-5.17	2.11	3.05	3.927	0.1	6.0	3.6	-5.9	2.4	3.5
300	-0.866	0.4	5.6	5.6	3.0	-5.20	2.60	2.60	3.000	0.1	6.0	3.0	-6.0	3.0	3.0
306	-0.809	0.6	5.4	5.7	2.7	-5.17	3.05	2.11	2.073	0.1	6.0	2.5	-5.9	3.5	2.4
312	-0.743	0.8	5.2	5.9	2.4	-5.08	3.48	1.61	1.237	0.2	6.0	2.0	-5.8	4.0	1.8
318	-0.669	1.0	5.0	5.9	2.1	-4.94	3.86	1.08	0.573	0.3	6.0	1.6	-5.7	4.4	1.2
324	-0.588	1.2	4.8	6.0	1.8	-4.75	4.20	0.54	0.147	0.5	6.0	1.2	-5.5	4.8	0.6
330	-0.500	1.5	4.5	6.0	1.5	-4.50	4.50	0.00	0.000	0.8	6.0	0.8	-5.2	5.2	0.0
336	-0.407	1.8	4.2	6.0	1.2	-4.20	4.75	-0.54	0.147	1.2	6.0	0.5	-4.8	5.5	-0.6
342	-0.309	2.1	3.9	5.9	1.0	-3.86	4.94	-1.08	0.573	1.6	6.0	0.3	-4.4	5.7	-1.2
348	-0.208	2.4	3.6	5.9	0.8	-3.48	5.08	-1.61	1.237	2.0	6.0	0.2	-4.0	5.8	-1.8
354	-0.105	2.7	3.3	5.7	0.6	-3.05	5.17	-2.11	2.073	2.5	6.0	0.1	-3.5	5.9	-2.4
360	0.000	3.0	3.0	5.6	0.4	-2.60	5.20	-2.60	3.000	3.0	6.0	0.1	-3.0	6.0	-3.0