## Sheet1
Wire and Bus Sizes and Ampacities | [5 empty] | 2015-07-08 | A/SqMil X-sect | A/CM | CM/A |  | Watts/SqIn @25C
[7 empty] | 0.00372 | 0.0047356 | 211.1683 |  | 0.24
AWG | Dia | Dia | XSect-Area | SurfArea | Ohms/Ft-25C | Ohms/Ft-100C | RatedAmps | W/Ft @25C | W/Ft @100C | Lb/Ft | RatedAmps | Bus Deg C | Bus Deg C | Aw (cm^2) | AWG2Aw | Aw2AWG
| mils | mm | SqMils | SqIn/Ft | [7 empty] | 30 | 100
3/16x3/4 |  |  | 140625 | 22.5 | 5.7924e-05 | 8.399e-05 | 523.125 | 15.8515 | 22.9846 | 0.54155 | 305.3286 | 270 | 492.9503 | 0.90726
3/16x1.5 |  |  | 281250 | 40.5 | 2.8962e-05 | 4.1995e-05 | 1046.25 | 31.703 | 45.9693 | 1.0831 | 579.3202 | 480 | 876.3561 | 1.8145
3/16x2 |  |  | 375000 | 40.5 | 2.1722e-05 | 3.1496e-05 | 1395 | 42.2706 | 61.2924 | 1.4441 | 668.9414 | 610 | 1113.7025 | 2.4194
1/4x4 |  |  | 1000000 | 102 | 8.1456e-06 | 1.1811e-05 | 3720 | 112.7216 | 163.4464 | 3.851 | 1733.5845 | 1250 | 2282.1773 | 6.4516
1/4x3 |  |  | 750000 | 78 | 1.0861e-05 | 1.5748e-05 | 2790 | 84.5412 | 122.5848 | 2.8883 | 1312.8734 | 990 | 1807.4844 | 4.8387
1/4x2 |  |  | 500000 | 54 | 1.6291e-05 | 2.3622e-05 | 1860 | 56.3608 | 81.7232 | 1.9255 | 891.9218 | 710 | 1296.2767 | 3.2258
3/8x3/4 |  |  | 281250 | 27 | 2.8962e-05 | 4.1995e-05 | 1046.25 | 31.703 | 45.9693 | 1.0831 | 473.013 | 415 | 757.6829 | 1.8145
3/8x3 |  |  | 1125000 | 81 | 7.2405e-06 | 1.0499e-05 | 4185 | 126.8118 | 183.8772 | 4.3324 | 1638.5651 | 415 | 757.6829 | 7.2581
3/8x4 |  |  | 1500000 | 105 | 5.4304e-06 | 7.874e-06 | 5580 | 169.0825 | 245.1696 | 5.7766 | 2154.1959 | 415 | 757.6829 | 9.6774
1/4x1 |  |  | 250000 | 30 | 3.2582e-05 | 4.7244e-05 | 930 | 28.1804 | 40.8616 | 0.96276 | 470.0841 | 400 | 730.2967 | 1.6129
3/8x2 |  |  | 750000 | 57 | 1.0861e-05 | 1.5748e-05 | 2790 | 84.5412 | 122.5848 | 2.8883 | 1122.3104 | 880 | 1606.6528 | 4.8387
1/2x1/2 |  |  | 250000 | 24 | 3.2582e-05 | 4.7244e-05 | 930 | 28.1804 | 40.8616 | 0.96276 | 420.456 | 300 | 547.7226 | 1.6129
1/2x4 |  |  | 2000000 | 108 | 4.0728e-06 | 5.9055e-06 | 7440 | 225.4433 | 326.8927 | 7.7021 | 2522.736 | 1700 | 2650 | 12.9032
1/2x6 |  |  | 3000000 | 156 | 2.7152e-06 | 3.937e-06 | 11160 | 338.1649 | 490.3391 | 11.5531 | 3713.3668 | 2400 | 3650 | 19.3548
1/8x1 |  |  | 125000 | 27 | 6.5165e-05 | 9.4489e-05 | 465 | 14.0902 | 20.4308 | 0.48138 | 315.342 | 400 | 730.2967 | 0.80645
1/16x0.3 |  |  | 18750 | 8.7 | 0.00043443 | 0.00062992 | 69.75 | 2.1135 | 3.0646 | 0.072207 | 69.3274
0.025x1/4 |  |  | 6250 | 6.6 | 0.0013033 | 0.0018898 | 23.25 | 0.70451 | 1.0215 | 0.024069 | 34.8624
[12 empty] | Wire Deg C | Wire Deg C
[12 empty] | 60 | 90
0000 | 459.99 | 11.6837 | 166183.4144 | 17.3413 | 4.9016e-05 | 7.1073e-05 | 618.2023 | 18.7325 | 27.1621 | 0.63998 | 291.3929 | 300 | 405 | 1.0721 | 5 | -3.1641
000 | 409.63 | 10.4046 | 131787.5572 | 15.4427 | 6.1808e-05 | 8.9622e-05 | 490.2497 | 14.8553 | 21.5402 | 0.50752 | 244.8748 | 260 | 350 | 0.85024 | 5 | -2.1604
00 | 364.79 | 9.2657 | 104514.5478 | 13.7523 | 7.7937e-05 | 0.00011301 | 388.7941 | 11.7811 | 17.0825 | 0.40249 | 205.7884 | 225 | 300 | 0.67429 | 5 | -1.1569
0 | 324.85 | 8.2512 | 82881.3162 | 12.2466 | 9.828e-05 | 0.00014251 | 308.3185 | 9.3425 | 13.5467 | 0.31918 | 172.9341 | 195 | 260 | 0.53472 | 0.53 | -0.15314
1 | 289.29 | 7.348 | 65729.1082 | 10.906 | 0.00012393 | 0.00017969 | 244.5123 | 7.4091 | 10.7432 | 0.25313 | 145.3304 | 165 | 220 | 0.42406 | 0.42066 | 0.8504
2 | 257.62 | 6.5435 | 52125.4778 | 9.7121 | 0.00015627 | 0.00022659 | 193.9068 | 5.8757 | 8.5197 | 0.20074 | 122.131 | 140 | 190 | 0.33629 | 0.33388 | 1.854
3 | 229.42 | 5.8273 | 41338.3795 | 8.649 | 0.00019705 | 0.00028572 | 153.7788 | 4.6597 | 6.7566 | 0.1592 | 102.6369 |  |  | 0.2667 | 0.265 | 2.8576
4 | 204.3 | 5.1892 | 32781.41 | 7.7019 | 0.00024848 | 0.0003603 | 121.9468 | 3.6952 | 5.358 | 0.12624 | 86.25 | 105 | 140 | 0.21149 | 0.21033 | 3.8614
5 | 181.94 | 4.6213 | 25998.4393 | 6.859 | 0.00031331 | 0.0004543 | 96.7142 | 2.9306 | 4.2494 | 0.10012 | 72.4851 |  |  | 0.16773 | 0.16694 | 4.8647
6 | 162 | 4.1148 | 20612.0376 | 6.1073 | 0.00039519 | 0.00057302 | 76.6768 | 2.3234 | 3.369 | 0.079378 | 60.9016 | 80 | 105 | 0.13298 | 0.1325 | 5.8695
7 | 144.28 | 3.6647 | 16349.4506 | 5.4392 | 0.00049822 | 0.00072241 | 60.82 | 1.8429 | 2.6723 | 0.062962 | 51.1877 |  |  | 0.10548 | 0.10517 | 6.8723
8 | 128.49 | 3.2636 | 12966.7028 | 4.844 | 0.00062819 | 0.00091088 | 48.2361 | 1.4616 | 2.1194 | 0.049935 | 43.019 | 60 | 80 | 0.083656 | 0.08347 | 7.8756
9 | 114.42 | 2.9063 | 10282.4068 | 4.3135 | 0.00079219 | 0.0011487 | 38.2506 | 1.159 | 1.6806 | 0.039598 | 36.1501 |  |  | 0.066338 | 0.06625 | 8.8795
10 | 101.9 | 2.5883 | 8155.2873 | 3.8415 | 0.00099881 | 0.0014483 | 30.3377 | 0.91928 | 1.333 | 0.031406 | 30.3821 | 40 | 55 | 0.052615 | 0.052583 | 9.8826
11 | 90.741 | 2.3048 | 6466.9279 | 3.4209 | 0.0012596 | 0.0018264 | 24.057 | 0.72896 | 1.057 | 0.024904 | 25.5306 |  |  | 0.041722 | 0.041735 | 10.8865
12 | 80.807 | 2.0525 | 5128.4823 | 3.0464 | 0.0015883 | 0.002303 | 19.078 | 0.57809 | 0.83823 | 0.01975 | 21.4551 | 30 | 40 | 0.033087 | 0.033125 | 11.8902
13 | 71.961 | 1.8278 | 4067.104 | 2.7129 | 0.0020028 | 0.0029041 | 15.1296 | 0.45845 | 0.66475 | 0.015663 | 18.0303 |  |  | 0.026239 | 0.026291 | 12.8938
14 | 64.083 | 1.6277 | 3225.3479 | 2.4159 | 0.0025255 | 0.003662 | 11.9983 | 0.36357 | 0.52717 | 0.012421 | 15.152 | 25 | 35 | 0.020809 | 0.020867 | 13.8974
15 | 57.067 | 1.4495 | 2557.767 | 2.1514 | 0.0031846 | 0.0046177 | 9.5149 | 0.28832 | 0.41806 | 0.0098501 | 12.7331 |  |  | 0.016502 | 0.016563 | 14.9011
16 | 50.82 | 1.2908 | 2028.4309 | 1.9159 | 0.0040157 | 0.0058228 | 7.5458 | 0.22865 | 0.33154 | 0.0078116 | 10.7006 | 18 | 24 | 0.013087 | 0.013146 | 15.9047
17 | 45.257 | 1.1495 | 1608.6532 | 1.7062 | 0.0050636 | 0.0073422 | 5.9842 | 0.18133 | 0.26293 | 0.006195 | 8.9926 |  |  | 0.010378 | 0.010434 | 16.9082
18 | 40.302 | 1.0237 | 1275.6869 | 1.5194 | 0.0063852 | 0.0092586 | 4.7456 | 0.1438 | 0.20851 | 0.0049127 | 7.5569 | 13 | 18 | 0.0082302 | 0.0082813 | 17.912
19 | 35.89 | 0.91161 | 1011.6675 | 1.353 | 0.0080516 | 0.011675 | 3.7634 | 0.11404 | 0.16535 | 0.003896 | 6.3506 |  |  | 0.0065269 | 0.0065728 | 18.9156
20 | 31.961 | 0.81181 | 802.2904 | 1.2049 | 0.010153 | 0.014722 | 2.9845 | 0.090435 | 0.13113 | 0.0030897 | 5.3369 | 9 | 12.5 | 0.0051761 | 0.0052169 | 19.9192
21 | 28.462 | 0.72293 | 636.2411 | 1.073 | 0.012803 | 0.018564 | 2.3668 | 0.071718 | 0.10399 | 0.0024502 | 4.4849 |  |  | 0.0041048 | 0.0041406 | 20.9228
22 | 25.346 | 0.64379 | 504.5564 | 0.95552 | 0.016144 | 0.023409 | 1.8769 | 0.056874 | 0.082468 | 0.0019431 | 3.769 |  |  | 0.0032552 | 0.0032864 | 21.9265
23 | 22.572 | 0.57333 | 400.1575 | 0.85095 | 0.020356 | 0.029516 | 1.4886 | 0.045106 | 0.065404 | 0.001541 | 3.1675 |  |  | 0.0025817 | 0.0026084 | 22.9299
24 | 20.101 | 0.51057 | 317.341 | 0.75779 | 0.025668 | 0.037219 | 1.1805 | 0.035771 | 0.051868 | 0.0012221 | 2.6618 |  |  | 0.0020474 | 0.0020703 | 23.9335
25 | 17.9 | 0.45466 | 251.65 | 0.67482 | 0.032369 | 0.046935 | 0.93614 | 0.028366 | 0.041131 | 0.00096911 | 2.2368 |  |  | 0.0016235 | 0.0016432 | 24.9373
26 | 16 | 0.4064 | 201.0624 | 0.60319 | 0.040513 | 0.058743 | 0.74795 | 0.022664 | 0.032863 | 0.0007743 | 1.8903 |  |  | 0.0012972 | 0.0013042 | 25.9086
27 | 14.2 | 0.36068 | 158.3681 | 0.53533 | 0.051434 | 0.07458 | 0.58913 | 0.017852 | 0.025885 | 0.00060988 | 1.5805 |  |  | 0.0010217 | 0.0010352 | 26.9417
28 | 12.5 | 0.3175 | 122.7188 | 0.47124 | 0.066376 | 0.096245 | 0.45651 | 0.013833 | 0.020058 | 0.0004726 | 1.3053 |  |  | 0.00079173 | 0.0008216 | 28.0455
29 | 11.3 | 0.28702 | 100.2877 | 0.426 | 0.081222 | 0.11777 | 0.37307 | 0.011305 | 0.016392 | 0.00038621 | 1.122 |  |  | 0.00064702 | 0.00065211 | 28.9191
30 | 10 | 0.254 | 78.54 | 0.37699 | 0.10371 | 0.15038 | 0.29217 | 0.0088532 | 0.012837 | 0.00030246 | 0.93402 |  |  | 0.00050671 | 0.00051758 | 29.9771
31 | 8.9 | 0.22606 | 62.2115 | 0.33552 | 0.13093 | 0.18985 | 0.23143 | 0.0070126 | 0.010168 | 0.00023958 | 0.78423 |  |  | 0.00040136 | 0.0004108 | 30.9858
32 | 8 | 0.2032 | 50.2656 | 0.30159 | 0.16205 | 0.23497 | 0.18699 | 0.005666 | 0.0082157 | 0.00019357 | 0.66833 |  |  | 0.00032429 | 0.00032605 | 31.9086
33 | 7.1 | 0.18034 | 39.592 | 0.26766 | 0.20574 | 0.29832 | 0.14728 | 0.0044629 | 0.0064712 | 0.00015247 | 0.55878 |  |  | 0.00025543 | 0.00025879 | 32.9417
34 | 6.3 | 0.16002 | 31.1725 | 0.2375 | 0.26131 | 0.37889 | 0.11596 | 0.0035138 | 0.005095 | 0.00012005 | 0.46705 |  |  | 0.00020111 | 0.0002054 | 33.9765
35 | 5.6 | 0.14224 | 24.6301 | 0.21112 | 0.33072 | 0.47954 | 0.091624 | 0.0027764 | 0.0040257 | 9.4852e-05 | 0.39142 |  |  | 0.0001589 | 0.00016303 | 34.9961
36 | 5 | 0.127 | 19.635 | 0.1885 | 0.41485 | 0.60153 | 0.073042 | 0.0022133 | 0.0032093 | 7.5615e-05 | 0.33023 |  |  | 0.00012668 | 0.00012939 | 35.9771
37 | 4.5 | 0.1143 | 15.9043 | 0.16965 | 0.51216 | 0.74263 | 0.059164 | 0.0017928 | 0.0025995 | 6.1248e-05 | 0.28195 |  |  | 0.00010261 | 0.0001027 | 36.8891
38 | 4 | 0.1016 | 12.5664 | 0.1508 | 0.6482 | 0.93989 | 0.046747 | 0.0014165 | 0.0020539 | 4.8394e-05 | 0.23629 |  |  | 8.1073e-05 | 8.1513e-05 | 37.9086
39 | 3.5 | 0.0889 | 9.6212 | 0.13195 | 0.84663 | 1.2276 | 0.035791 | 0.0010845 | 0.0015725 | 3.7051e-05 | 0.1934 |  |  | 6.2072e-05 | 6.4697e-05 | 39.0645
40 | 3.1 | 0.07874 | 7.5477 | 0.11687 | 1.0792 | 1.5649 | 0.028077 | 0.00085079 | 0.0012336 | 2.9066e-05 | 0.16121 |  |  | 4.8695e-05 | 5.135e-05 | 40.0353
42 | 2.47 | 0.062738 | 4.7916 | 0.093117 | 1.7 | 2.4649 | 0.017825 | 0.00054012 | 0.00078318 | 1.8453e-05 | 0.11466 |  |  | 3.0914e-05 | 3.2349e-05 | 42.0019
44 | 2 | 0.0508 | 3.1416 | 0.075398 | 2.5928 | 3.7596 | 0.011687 | 0.00035413 | 0.00051348 | 1.2098e-05 | 0.083541 |  |  | 2.0268e-05 | 2.0378e-05 | 43.8289
46 | 1.55 | 0.03937 | 1.8869 | 0.058434 | 4.3169 | 6.2594 | 0.0070194 | 0.0002127 | 0.00030841 | 7.2666e-06 | 0.056997 |  |  | 1.2174e-05 | 1.2838e-05 | 46.0353